## 电烙铁
No. | Quantity | 原价 | 总额 | Designator | Footprint | Value | Manufacturer Part | Manufacturer | Supplier Part | Supplier | Layer
ok50 | 7 | 1 | 1 | C1,C7,C17,C26,C27,C28,C29 | C0402 | 100nF | FCC0402B104K250AT | FOJAN(富捷) | C5137489 | LCSC | T
ok50 | 1 | 1 | 1 | C2 | C0402 | 33pF | FCC0402B104K250AT | FOJAN(富捷) |  | LCSC | T
ok50 | 3 | 1.5 | 0.3 | C3,C4,C30 | C0402 | 4.7uF | CL05A475MP5NRNC | SAMSUNG(三星) | C23733 | LCSC | T
ok10 | 2 | 2.2 | 2.2 | C5,C6 | C1206 | 10uF | CL31A106KBHNNNE | SAMSUNG(三星) | C13585 | LCSC | T
ok50 | 8 | 1 | 1 | C9,C10,C11,C12,C15,C16,C20,C21 | C0402 | 100nF | FCC0402B104K250AT | FOJAN(富捷) | C5137489 | LCSC | B
ok50 | 2 | 1 | 1 | C18,C19 | C0402 | 12pF | 0402CG120J500NT | FH(风华) | C1547 | LCSC | B
ok50 | 1 | 1 | 1 | C31 | C0402 | 1uF | CL05A105KA5NQNC | SAMSUNG(三星) | C52923 | LCSC | T
8 | 1 |  |  | D1 | SOD123 | TVS28V | PTVS28VS1UR,115 | Nexperia(安世) | C553406 | LCSC | T
ok50 | 1 | 2 | 2 | D2 | SOD323 | 1N5819 | 1N5819WS | Hottech(合科泰) | C191023 | LCSC | T
ok | 2 | 0 | 0 | D3,D4 | 0603LED | LED yellow | KT-0603R | KENTO | C2286 | LCSC | T
ok50 | 1 | 2 | 2 | D5 | SOD323 | DIODE-1N4148-SOD323 | 1N4148WS | CJ(江苏长电/长晶) | C2128 | LCSC | T
ok50 | 1 | 0 | 0 | D7 | SOD323 | 1N4148 | 1N4148WS | CJ(江苏长电/长晶) | C2128 | LCSC | B
ok | 1 | 0 | 0 | D13 | 0603LED | LED0603 | KT-0603R | KENTO |  | LCSC | B
不ok 没用 | 1 | 0 | 0 | D14 | LED4020_WS2812 | LED4020_ws2812 | 4028 全彩 D 带 IC(1802)正贴 |  | C9900009497 | LCSC | B
ok50 | 3 | 0 | 0 | FB2,R50,R53 | R0402 | 0Ω | SCR0402F732R | VO(翔胜) |  | LCSC | B
16 | 1 |  |  | J1 | FPC_0M50_8P | FPC_0M50_8P | SMTFPC连接器0.5MM间距翻盖8PIN |  | C9900001730 | LCSC | T
ok | 1 | 0 | 0 | J6 | SWD_1_27_4P | PH2_0_4P | WAFER-MX1.25-4PZZ | XUNPU(讯普) | C3029397 | LCSC | T
18 | 2 |  |  | J13,J19 | T12TANPIAN | t12_tanpian |  |  |  |  | B
19 | 2 |  |  | J14,J20 | T12TANPIAN | t12_tanpian |  |  |  |  | T
ok10 | 1 | 2.65 | 0.65 | L1 | CD32_M | 22uH | CD32-470M | DMBJ(振宝佳) |  | LCSC | T
21 | 1 |  |  | LS1 | BUZZ_5020 | BEEP | KLJ-5025 | KELIKING | C201046 | LCSC | B
ok50 | 1 | 1.1 | 1.1 | Q1 | SOT23-3 | S8050 | S8050 | CJ | C2146 | LCSC | B
| 1 |  |  | Q10 | DFN_3X3 | AON7403 | AON7403 | AOS | C115841 | LCSC | B
24 | 1 |  |  | Q11 | SOT-323M | BC817_NPN | BC817 | High Diode(海德) | C466643 | LCSC | B
25 | 1 |  |  | Q13 | SOT-323M | BC807_PNP | BC807 | CJ(江苏长电/长晶) | C2910161 | LCSC | T
ok50 | 1 | 1 | 1 | R2 | R0402 | 49.8KΩ | SCR0402F732R | VO(翔胜) |  | LCSC | T
ok50 | 4 | 1 | 1 | R4,R10,R19,R21 | R0402 | 1kΩ | 0402WGF1001TCE | UNI-ROYAL(厚声) | C11702 | LCSC | T
ok50 | 1 | 1 | 1 | R5 | R0402 | 16.2kΩ | RC0402FR-0710KL | YAGEO(国巨) |  | LCSC | T
ok50 | 2 | 1 | 1 | R6,R7 | R0402 | 5.1kΩ | 0402WGF5101TCE | UNI-ROYAL(厚声) | C25905 | LCSC | T
ok50 | 2 | 1 | 1 | R8,R9 | R0402 | 20kΩ | 0402WGF2002TCE | UNI-ROYAL(厚声) | C25765 | LCSC | T
ok50 | 9 | 1 | 1 | R13,R15,R23,R27,R40,R41,R44,R46,R51 | R0402 | 10kΩ | 0402WGF1002TCE | UNI-ROYAL(厚声) | C25744 | LCSC | B
ok50 | 4 | 1 | 1 | R16,R18,R22,R24 | R0402 | 10kΩ | 0402WGF1002TCE | UNI-ROYAL(厚声) | C25744 | LCSC | T
ok50 | 1 | 1 | 1 | R17 | R0402 | 75kΩ | 0402WGF7502TCE | UNI-ROYAL(厚声) | C25798 | LCSC | B
ok50 | 1 | 1 | 1 | R20 | R0402 | 10Ω | 0402WGF100JTCE | UNI-ROYAL(厚声) | C25077 | LCSC | T
ok50 | 2 | 1 | 1 | R29,R30 | R0402 | 1kΩ | 0402WGF1001TCE | UNI-ROYAL(厚声) | C11702 | LCSC | B
ok50 | 1 | 1 | 1 | R31 | R0402 | 220kΩ | 0402WGF2203TCE | UNI-ROYAL(厚声) | C25767 | LCSC | B
ok50 | 1 | 1 | 1 | R42 | R0402 | 30kΩ | 0402WGF1002TCE | UNI-ROYAL(厚声) |  | LCSC | T
ok50 | 1 | 1 | 1 | R45 | R0402 | 4.7kΩ | 0402WGF4701TCE | UNI-ROYAL(厚声) | C25900 | LCSC | T
ok50 | 1 | 1 | 1 | R47 | R0402 | 0Ω | SCR0402F732R | VO(翔胜) |  | LCSC | T
ok50 | 1 | 1 | 1 | R55 | R0402 | 1.5kΩ | 0402WGF1501TCE | UNI-ROYAL(厚声) | C25867 | LCSC | B
ok50 | 1 | 1 | 1 | R56 | R0402 | 20kΩ | 0402WGF2002TCE | UNI-ROYAL(厚声) | C25765 | LCSC | B
ok50 | 1 | 1 | 1 | R59 | R0402 | 180kΩ | 0402WGF1002TCE | UNI-ROYAL(厚声) |  | LCSC | T
| 1 | 1 | 1 | RT1 | R0603 | 10K | KNTC0603/10KF3950 | KUU | C2892547 | LCSC | B
ok 10 | 1 | 3.35 | 1.35 | SW9 | SW_200D | SW_200D | SW-200D-15A10G | XKB Connectivity(中国星坤) | C2905289 | LCSC | B
ok 10 | 3 | 4.5 | 2.5 | SW10,SW11,SW12 | BUTTON_CE_2X4_2P | SW_2X4_2P_CE | 1TS003B-1400-3500A-CT | HYP(鸿源精密) | C319392 | LCSC | B
ok 1 | 1 | 1.25 | 1.25 | U1 | SOT23-6 | POWER-MP2459-SOT23-6 | MP2459GJ-Z |  | C39578 | LCSC | T
ok 5 | 1 | 2.54 | 0.54 | U2 | TYPE_C_16P_NEW | USB_C_16P | TYPE-C16PIN母座 板上四脚三次molding |  | C9900000202 | LCSC | B
ok 1 | 1 | 4 | 2 | U4 | LQFP48_7X7_S | MCU-AIR32F103CBT6-LQFP48 |  |  |  |  | B
49 | 1 |  |  | U6 | SOT23-5 | MCP6001 | MCP6001 |  | C116490 | LCSC | B
50 | 1 |  |  | U8 | ESSOP10_FS312 | POWER-FS312-ESSOP10 |  |  |  | 速芯微电子 | T
ok10 | 1 | 2.55 | 2.55 | U9 | QFN_10 | SW-BL1532-QFN-10 |  |  |  |  | B
52 | 1 |  |  | Y2 | OSC3225 | 8MHZ | 24MHz_20ppm_18pF |  | C9900011448 | LCSC | B
|  | 52.64 | 41.44
套筒
T12焊笔
0.96寸oled