## AIR32_T12_MINI REV2.1
MINI-T12 REV2.1 Revised: Monday, June 19, 2023
MINI-T12 Revision: V2.1
Bill Of Materials June 19,2023 22:38:00 | Page1
[7 empty] | 封装 | 备注 | 链接 | 价格 | 数量 | 单价 | 运费 | T12复刻价格
Item | Quantity |  |  |  | Reference | Part | PCB Footprint
1 | 1 | 2 | 7.4 | 5.4 | 屏幕 |  | 屏幕 | 8Pin插接，尽量买瀚彩的 | 8PIN插接 瀚彩 | 4.5 | 1 | 4.5 | 2 | 4.5 | 修改链接
2 | 1 | 2 | 13 | 11 | 套筒 |  | 套筒 |  | 同一个咸鱼卖家 | 9.9 | 1 | 9.9 |  | 9.9 | 修改链接
|  | 1 | 9 | 6 | T12烙铁头 |  | T12烙铁头
3 | 15 |  |  |  | C1,C4,C7,C9,C10,C11,C12,C15,C16,C17,C20,C21,C26,C27,C28,C29 | 104 | C0603 |  | 和下面的100nf 50V一样的 | 1.5 | 50 | 0.03 |  | 0.45
4 | 1 |  |  |  | C2 | 33pf/0603 | C0603 | 33pf可不上件 | 原装 0603贴片电容 33pF(330) ±5% 50V NP0 CC0603JRNPO9BN330-淘宝网 (taobao.com) | 1.5 | 50 | 0.03 |  | 0.03
5 | 2 |  |  |  | C3,C30 | 4.7uf/10v | C0603 |  | 原装正品0603贴片电容10V 4.7UF ±10% X5R CL10A475KP8NNNC 50只-淘宝网 (taobao.com) | 1.5 | 50 | 0.03 |  | 0.06
6 | 1 | 10 | 2.2 | 2.2 | C5，C6 | 10uf/50v | 1206C |  | 原装正品1206贴片电容 50V 10UF ±10% X5R CL31A106KBHNNNE 10只-淘宝网 (taobao.com) | 2 | 10 | 0.2 |  | 0.2
7 | 2 |  |  |  | C18,C19 | 12PF | C0603 |  | 原装 0603贴片电容 12pF(120) ±5% 50V NP0 CC0603JRNPO9BN120-淘宝网 (taobao.com) | 1.5 | 50 | 0.03 |  | 0.06
8 | 1 |  |  |  | c24,C31 | 1uf/50v/0603 | C0603 |  | 原装正品0603贴片电容 50V 1UF ±10% X5R CL10A105KB8NNNC 50只-淘宝网 (taobao.com) | 2 | 50 | 0.04 |  | 0.04
9 | 1 | 20 | 2 | 2 | D1 | SMF28CA | SOD123 | 防浪涌二极管 可以上28V以上同封装的,CCG标识 | TVS | 2 | 20 | 0.1 |  | 0.1 | 修改链接 | 可以不要
10 | 1 | 50 | 2 | 2 | D2 | DIODE-1N5819-SOD323 | SOD323 |  | 贴片 1N5819 SOD-323封装 小体积SS14 印S4 肖特基二极管（50只）-淘宝网 (taobao.com) | 1.5 | 50 | 0.03 |  | 0.03
11 | 3 | 0 | 0 | 0 | D3,D4,D13 | LED0603 | 0603LED |  | 啥颜色都可以 | 0.5 | 20 | 0.025 |  | 0.075 | 修改链接
12 | 2 | 50 | 2 | 2 | D5,D7 | DIODE-1N4148-SOD323 | SOD323 |  | 原装正品 1N4148WS T4 SOD-323 75V/150mA 贴片开关二极管 10只-淘宝网 (taobao.com) | 0.6 | 10 | 0.06 |  | 0.12
13 | 1 | 0 | 0 | 0 | D5,D7 | LED4020_ws2812 | LED4020_ws2812 | RGB灯珠 测试用 可以不上 | 暂时没用 |  |  |  |  | 0
14 | 1 | 5 | 1.2 | 0.25 | J1 | FPC_0M50_8P | fpc_0m50_8p | 屏幕接口、下接和翻盖下接都可以,8P | FFC/FPC连接器0.5MM 上接 下接 翻盖下接 4/6/8/10/12/14/16—40P-淘宝网 (taobao.com) | 0.22 | 1 | 0.22 |  | 0.22
15 | 1 | 0 | 0 | 0 | J6 | SWD_1_25_4P | SWD_1_25_4P | 下载接口 不上件
16 | 4 | 0 | 0 | 0 | J13,J14,J19,J20 | t12_tanpian | t12tanpian | 弹片 | 同一个咸鱼卖家
17 | 1 | 2 | 4.2 | 2.2 | LS1 | BEEP | buzz_5020 | 蜂鸣器 | 【优信电子】5020 5*5*2MM SMD贴片薄小电磁式无源贴片蜂鸣器-淘宝网 (taobao.com) | 1.15 | 1 | 1.15 |  | 1.15
18 | 1 | 1 | 4 | 2 | L1 | 22UH/1A | CD32_M | 电感22uh | CD32贴片电感2.2 3.3 4.7 10 22 33 47 68 100 220UH绕线功率电感-淘宝网 (taobao.com) | 0.07 | 1 | 0.07 |  | 0.07
19 | 1 | 50 | 1.1 | 1.1 | Q1 | S8050 | SOT23-3 |  | 【优信电子】贴片 S8050 J3Y 贴片三极管 500MA SOT-23（20只）-淘宝网 (taobao.com) | 1.2 | 20 | 0.06 |  | 0.06
20 | 1 | 3 | 4.49 | 2.49 | Q10 | PMOS-AON7403-DFN_3X3 | DFN_3X3 | PMOS可用AON7409 | 原装正品 AON7403 DFN3x3 P沟道-30V/-29A贴片MOSFET场效应管芯片-淘宝网 (taobao.com) | 0.89 | 1 | 0.89 |  | 0.89
21 | 1 | 50 | 2.3 | 0.3 | Q11 | NPN_SS8050_SOT23 | SOT-23 |  | 原装正品 SS8050 Y1 SOT-23 NPN晶体管 25V1.5A 贴片三极管 20只-淘宝网 (taobao.com) | 1.4 | 20 | 0.07 |  | 0.07
22 | 1 | 50 | 0 | 0 | Q13 | PNP_SS8550_SOT23 | SOT-23 |  | 原装正品 SS8550 Y2 SOT-23 PNP晶体管 25V1.5A 贴片三极管 20只-淘宝网 (taobao.com) | 1.4 | 20 | 0.07 |  | 0.07
23 | 1 | 10 | 3 | 3 | RT1 | 10K | 0603R | B值3950 10K NTC | 0603贴片热敏电阻 10KΩ ±5% B:3950 CMFA103J3950HANT(10只)-淘宝网 (taobao.com) | 1 | 10 | 0.1 |  | 0.1
24 | 1 | 50 |  |  | R2 | 49.9K | R0603 |  | 原装正品 0603贴片电阻 49.9K 49.9千欧 1/10W 精度±1% （50只）-淘宝网 (taobao.com) | 0.8 | 50 | 0.016 |  | 0.016
25 | 1 | 50 |  |  | R5 | 16.2K | R0603 |  | 原装正品 0603贴片电阻 16.2K 16.2千欧 1/10W 精度±1%（50只）-淘宝网 (taobao.com) | 0.8 | 50 | 0.016 |  | 0.016
26 | 2 | 50 |  |  | R6,R7 | 5.1K | R0603 | 5.1K可不上件 | 原装正品 0603贴片电阻 5.1KΩ 5.1千欧 1/10W 精度±1% （50只）-淘宝网 (taobao.com) | 0.8 | 50 | 0.016 |  | 0.032
27 | 3 | 50 |  |  | R8,R9,R56 | 20K | R0603 | R9可不上件 | 原装正品 0603贴片电阻 20KΩ 20千欧 1/10W 精度±1% （50只）-淘宝网 (taobao.com) | 0.8 | 50 | 0.016 |  | 0.048
28 | 1 | 50 | 9 | 9 | R17 | 75K | R0603 |  | 0603贴片电阻 75KΩ 75千欧 1/10W 精度±1% （50只）-淘宝网 (taobao.com) | 0.8 | 50 | 0.016 |  | 0.016
29 | 1 | 50 |  |  | R20 | 10R | R0603 |  | 原装正品 0603贴片电阻 10R 10欧 1/10W 精度±1% （50只）-淘宝网 (taobao.com) | 0.8 | 50 | 0.016 |  | 0.016
30 | 1 | 50 |  |  | R31 | 220K | R0603 |  | 原装正品 0603贴片电阻 220KΩ 220千欧 1/10W 精度±1% （50只）-淘宝网 (taobao.com) | 0.8 | 50 | 0.016 |  | 0.016
31 | 1 | 50 |  |  | R42 | 30K | R0603 |  | 原装正品 0603贴片电阻 30KΩ 30千欧 1/10W 精度±1% （50只）-淘宝网 (taobao.com) | 0.8 | 50 | 0.016 |  | 0.016
32 | 1 | 50 |  |  | R45,R60 | 4.7K | R0603 |  | 原装正品 0603贴片电阻 4.7KΩ 4.7千欧 1/10W 精度±1% （50只）-淘宝网 (taobao.com) | 0.8 | 50 | 0.016 |  | 0.016
33 | 13 | 50 |  |  | R13,R15,R16,R18,R22,R23,R24,R27,R40,R41,R44,R46,R51 | 10K | R0603 |  | 原装正品 0603贴片电阻 10KΩ 10千欧 1/10W 精度±1% （50只）-淘宝网 (taobao.com) | 0.8 | 50 | 0.016 |  | 0.208
34 | 6 | 50 |  |  | R4,R10,R19,R21,R29,R30 | 1K | R0603 |  | 原装正品 0603贴片电阻1KΩ 1千欧 1/10W 精度±1% （50只）-淘宝网 (taobao.com) | 0.8 | 50 | 0.016 |  | 0.096
35 | 4 | 150 | 4.4 | 2.4 | FB2,R47,R50,R53 | 0R | R0603 | 0欧磁珠 | 原装正品 0603贴片电阻 0Ω 0欧 0R 1/10W 精度±1% （50只）-淘宝网 (taobao.com) | 0.8 | 100 | 0.008 |  | 0.032
36 | 1 | 10 | 3.35 | 1.35 | SW9 | SW_200D | SW_200D | 震动开关SW-200D | 高灵敏震动开关 SW-200D/520D/18010P/18015P/18020P震动开关-淘宝网 (taobao.com) | 2.8 | 10 | 0.28 |  | 0.28 | 同一个咸鱼卖家 | 咸鱼套装包含
37 | 3 | 10 | 4.5 | 2.5 | SW10,SW11,SW12 | SW_2X4_2P_CE | button_ce_2x4_2p | 侧贴按键2x4mm | 侧贴 2*4*3.5MM 轻触开关微型SMD侧按键开关/MP3/MP4 （20只）-淘宝网 (taobao.com) | 2.2 | 20 | 0.11 |  | 0.33
38 | 1 | 1 | 1.25 | 1.25 | U1 | POWER-MP2459-SOT23-6 | SOT23-6 |  | 原装正品 贴片 MP2459GJ-Z TSOT23-6 降压转换器 DC-DC芯片-淘宝网 (taobao.com) | 1.1 | 1 | 1.1 |  | 1.1
39 | 1 | 5 | 2.54 | 0.54 | U2 | USB_C_16P | TYPE_C_16P_new | 16PINtypec | 贴片USB-3.1插座 Type-C母座 16P 高清传输接口 4固定插脚 双向-淘宝网 (taobao.com) | 0.23 | 1 | 0.23 |  | 0.23
40 | 1 | 1 | 4 | 2 | U4 | MCU-AIR32F103CCT6-LQFP48 | LQFP48_7X7_S | 96K RAM/256K ROM | CCT6 | 3.8 | 1 | 3.8 |  | 3.8 | 购买时记得备注CCT6!
41 | 1 | 3 | 3.6 | 3.6 | U6 | OMP_MCP6001-SOT23-5 | SOT23-5 | 使用MCP6001 | 原装正品 贴片 MCP6001T-E/OT SOT-23-5 单路运算放大器IC芯片-淘宝网 (taobao.com) | 0.95 | 1 | 0.95 |  | 0.95
42 | 1 | 3 | 3.35 | 1.35 | U8 | POWER-CH224K-ESSOP10 | ESSOP10_CH224K | 新版改为CH224K | 全新原装 CH224K 贴片ESSOP-10 USB PD授电协议芯片 快充IC WCH-淘宝网 (taobao.com) | 1 | 1 | 1 |  | 1
43 | 1 | 10 | 2.55 | 2.55 | U9 | SW-BL1532-QFN-10 | QFN_10 | 模拟开关，注意正极朝向 | 这是我找到邮费最便宜的了 | 0.46 | 1 | 0.46 | 2 | 0.46
44 | 1 | 3 | 3.47 | 3.47 | Y2 | 8MHZ | OSC3225 | 3225晶振 | 贴片无源晶振/YSX321SL 8MHz ±10ppm 12pF X32258MOB4SI/3225_4P-淘宝网 (taobao.com) | 0.49 | 1 | 0.49 |  | 0.49
45 | 1 |  |  |  | PCB |  |  | 顶部PCB支架 | 同一个咸鱼卖家
|  |  | 99.9 | 71.95 |  |  |  |  | 总额 | 58.96 |  |  | 4 | 27.363