## BOM_Block_MINI_T12_彩屏_V3.21_202
No. | Quantity | Designator | Footprint | Value
1 | 13 | C1,C7,C9,C10,C11,C12,C17,C20,C21,C26,C27,C28,C29 | C0603 | 100nF
2 | 1 | C2 | C0603 | 33pF
3 | 3 | C3,C4,C30 | C0603 | 4.7uF
4 | 2 | C5,C6 | 1206C | 10uF
5 | 2 | C15,C16 | c0603 | 100nF
6 | 2 | C18,C19 | C0603 | 12pF
7 | 2 | C24,C31 | C0603 | 1uF
8 | 1 | D1 | SOD123 | TVS28V
9 | 1 | D2 | SOD323 | 1N5819 | 50 | 2 | 2
10 | 3 | D3,D4,LED1 | 0603LED | LED yellow | 0 | 0 | 0
11 | 1 | D5 | SOD323_1 | DIODE-1N4148-SOD323 | 50 | 2 | 2
12 | 1 | D7 | SOD323_1 | 1N4148 | 0 | 0 | 0
13 | 1 | D13 | 0603LED | LED0603 | 0 | 0 | 0
14 | 1 | D14 | LED4020_WS2812 | LED4020_ws2812 | 0 | 0 | 0
15 | 1 | D15 | sod-123_l2.7-w1.6-ls3.8-rd
16 | 4 | FB2,R47,R50,R53 | R0603 | 0Ω
17 | 1 | J1 | FPC_0M50_8P | FPC_0M50_8P | 5 | 1.3 | 0.3
18 | 1 | J6 | SWD_1_27_4P | PH2_0_4P | 0 | 0 | 0
19 | 3 | J13,J14,J20 | T12TANPIAN | t12_tanpian
20 | 1 | J19 | T12TANPIAN_1 | t12_tanpian
21 | 1 | L1 | CD32_M | 22uH | 10 | 2.65 | 0.65
22 | 1 | LS1 | BUZZ_5020 | BEEP | 2 | 4.2 | 2.2
23 | 1 | Q1 | SOT23-3 | S8050 | 50 | 1.1 | 1.1
24 | 1 | Q2 | SOT-23_L2.9-W1.3-P1.90-LS2.4-BR
25 | 2 | Q3,Q13 | SOT-23-3_L2.9-W1.3-P1.90-LS2.4-BR
26 | 1 | Q10 | DFN_3X3 | AON7403
27 | 1 | Q11 | sot-23-3_l2.9-w1.3-p1.90-ls2.4-br
28 | 1 | R2 | R0603 | 75kΩ
29 | 6 | R4,R10,R21,R29,R30,R58 | R0603 | 1kΩ
30 | 1 | R5 | R0603 | 24kΩ
31 | 2 | R6,R7 | R0603 | 5.1kΩ
32 | 11 | R8,R16,R18,R19,R22,R23,R24,R38,R41,R51,R59 | R0603 | 10kΩ
33 | 1 | R9 | R0603 | 1.8kΩ
34 | 6 | R13,R15,R27,R40,R44,R46 | r0603 | 10kΩ
35 | 1 | R17 | r0603 | 75kΩ
36 | 1 | R20 | R0603 | 10Ω
37 | 1 | R31 | R0603 | 220kΩ
38 | 1 | R37 | R0603 | 3kΩ
39 | 1 | R39 | r0603 | 1kΩ
40 | 1 | R42 | R0603 | 30kΩ
41 | 2 | R45,R60 | R0603 | 4.7kΩ
42 | 1 | R56 | R0603 | 20kΩ
43 | 1 | RT1 | r0603 | 10K热敏
44 | 1 | SW9 | SW_200D | SW_200D | 10 | 3.35 | 1.35
45 | 3 | SW10,SW11,SW12 | BUTTON_CE_2X4_2P | SW_2X4_2P_CE | 10 | 4.5 | 2.5
46 | 1 | U1 | SOT23-6 | POWER-MP2459-SOT23-6 | 1 | 1.25 | 1.25
47 | 1 | U2 | TYPE_C_16P_NEW | USB_C_16P | 5 | 2.54 | 0.54
48 | 1 | U4 | LQFP48_7X7_S | MCU-AIR32F103CBT6-LQFP48 | 1 | 4 | 2
49 | 1 | U6 | SOT23-5 | MCP6001
50 | 1 | U8 | POWER-CH224K-ESSOP10 | CH224K | 3 | 3.35 | 1.35
51 | 1 | U9 | QFN_10 | SW-BL1532-QFN-10 | 10 | 2.55 | 2.55
52 | 1 | Y2 | OSC3225 | 8MHZ | 3 | 3.47 | 3.47
|  |  |  | 络铁头 | 1 | 9 | 6
[6 empty] | 47.26 | 29.26